## Swing_Arm_Torque
Description | Mass (kg) | CM Dist (mm) | Tor Req (kg-cm) | N-m | N-cm
Joint | 0 | 0
Small Motor Support | 0.128 | 55 | 0.704 | 0.069039 | 6.9039
1in Tube Stub | 0.136 | 100 | 1.36 | 0.13337 | 13.337
Weld Head | 0.068 | 150 | 1.02 | 0.10003 | 10.0028
Total |  |  | 3.084 | 0.30244 | 30.2437

## Resistance Calcs
Max Weld Amps | 100
Metal | Length (in) | OD (mm) | ID (mm) | Net Area (mm2) | Resistance (Ohms) | V drop | Power Loss (I2*r) (W)
Copper | 24 | 10 | 0 | 78.5397 | 0.00013272 | 0.013272 | 1.3272
Iron | 24 | 25.4 | 20.57 | 174.3858 | 0.000395 | 0.0395 | 3.95
Iron | 24 | 14.9 | 0 | 174.3661 | 0.000395 | 0.0395 | 3.95